## List1
Videogrammetická kalkulačka pro let se svislou kamerou
DJI Phantom 4 Pro, Phantom 4 Adv, Phantom RTK |  |  |  | DJI Mavic 2 Pro |  |  |  | DJI Mavic 2 Pro
| Název | Hodnota | Jednotky |  | Název | Hodnota | Jednotky |  | Název | Hodnota | Jednotky
Zadané parametry | Ohnisková vzdálenost objektivu, mm | 8.8 | mm | Zadané parametry | Ohnisková vzdálenost objektivu, mm | 10.26 | mm | Zadané parametry | Ohnisková vzdálenost objektivu, mm | 8.38 | mm
| Šířka sensoru, mm | 13.2 | mm |  | Šířka sensoru, mm | 13.2 | mm |  | Šířka sensoru, mm | 13.2 | mm
| Výška sensoru, mm | 8.8 | mm |  | Výška sensoru, mm | 8.8 | mm |  | Výška sensoru, mm | 8.8 | mm
| Počet pixelů delší strany, pix | 5472 | px |  | Počet pixelů delší strany, pix | 5568 | px |  | Počet pixelů delší strany, pix | 5472 | px
| Počet pixelů kratší strany, pix | 3648 | px |  | Počet pixelů kratší strany, pix | 3648 | px |  | Počet pixelů kratší strany, pix | 3648 | px
| Výška letu, m | 25 | m |  | Výška letu, m | 25 | m |  | Výška letu, m | 25 | m
| Rychlost letu, m/s | 1.8 | m/s |  | Rychlost letu, m/s | 1.8 | m/s |  | Rychlost letu, m/s | 1.8 | m/s
| Snímková frekvence, FPS | 25 | FPS |  | Snímková frekvence, FPS | 25 | FPS |  | Snímková frekvence, FPS | 25 | FPS
| Rozlišení videa (délka delší strany), pix | 4096 | pix |  | Rozlišení videa (délka delší strany), pix | 1920 | pix |  | Rozlišení videa (délka delší strany), pix | 1920 | pix
Výsledky | Velikost pixelu | 0.0024123 | mm | Výsledky | Velikost pixelu | 0.0023872 | mm | Výsledky | Velikost pixelu | 0.0024123 | mm
| Měřítkové číslo snímkování | 2840.9091 |  |  | Měřítkové číslo snímkování | 2436.6472 |  |  | Měřítkové číslo snímkování | 2983.2936
| Maximální rychlost závěrky | 196.608 | /s |  | Maximální rychlost závěrky | 107.4502 | /s |  | Maximální rychlost závěrky | 87.7615 | /s
| Rozlišení na zemi (GSD) | 9.1553 | mm/pix |  | Rozlišení na zemi (GSD) | 16.7519 | mm/pix |  | Rozlišení na zemi (GSD) | 20.5101 | mm/pix
| Vzdálenost mezi středy snímků | 7.2 | cm |  | Vzdálenost mezi středy snímků | 7.2 | cm |  | Vzdálenost mezi středy snímků | 7.2 | cm
| Výška snímače promítnutá na zemi | 2500 | cm |  | Výška snímače promítnutá na zemi | 2144.2495 | cm |  | Výška snímače promítnutá na zemi | 2625.2983 | cm
| Délka překryvu | 2492.8 | cm |  | Délka překryvu | 2137.0495 | cm |  | Délka překryvu | 2618.0983 | cm
| Podélný překryv | 99.712 | % |  | Podélný překryv | 99.6642 | % |  | Podélný překryv | 99.7257 | %
DJI Mavic 3 (širokoúhlý objektiv) |  |  |  | DJI Mini 3 Pro, Mini 3, Air 3 (wide, 12mp mode) |  |  |  | Další kamery (vlastní nastavení)
| Název | Hodnota | Jednotky |  | Název | Hodnota | Jednotky |  | Název | Hodnota | Jednotky
Zadané parametry | Ohnisková vzdálenost objektivu, mm | 12.29 | mm | Zadané parametry | Ohnisková vzdálenost objektivu, mm | 6.72 | mm | Zadané parametry | Ohnisková vzdálenost objektivu, mm | 8.8 | mm
| Šířka sensoru, mm | 17.3 | mm |  | Šířka sensoru, mm | 10 | mm |  | Šířka sensoru, mm | 6.16 | mm
| Výška sensoru, mm | 13 | mm |  | Výška sensoru, mm | 7.5 | mm |  | Výška sensoru, mm | 4.62 | mm
| Počet pixelů delší strany, pix | 5280 | px |  | Počet pixelů delší strany, pix | 4032 | px |  | Počet pixelů delší strany, pix | 5472 | px
| Počet pixelů kratší strany, pix | 3956 | px |  | Počet pixelů kratší strany, pix | 3024 | px |  | Počet pixelů kratší strany, pix | 3648 | px
| Výška letu, m | 25 | m |  | Výška letu, m | 25 | m |  | Výška letu, m | 25 | m
| Rychlost letu, m/s | 1.8 | m/s |  | Rychlost letu, m/s | 1.8 | m/s |  | Rychlost letu, m/s | 1.8 | m/s
| Snímková frekvence, FPS | 25 | FPS |  | Snímková frekvence, FPS | 25 | FPS |  | Snímková frekvence, FPS | 25 | FPS
| Rozlišení videa (délka delší strany), pix | 1920 | pix |  | Rozlišení videa (délka delší strany), pix | 1920 | pix |  | Rozlišení videa (délka delší strany), pix | 1920 | pix
Výsledky | Velikost pixelu | 0.0032806 | mm | Výsledky | Velikost pixelu | 0.0024802 | mm | Výsledky | Velikost pixelu | 0.001182 | mm
| Měřítkové číslo snímkování | 2034.1741 |  |  | Měřítkové číslo snímkování | 3720.2381 |  |  | Měřítkové číslo snímkování | 2840.9091
| Maximální rychlost závěrky | 98.2063 | /s |  | Maximální rychlost závěrky | 92.8973 | /s |  | Maximální rychlost závěrky | 197.4857 | /s
| Rozlišení na zemi (GSD) | 18.3288 | mm/pix |  | Rozlišení na zemi (GSD) | 19.3762 | mm/pix |  | Rozlišení na zemi (GSD) | 9.1146 | mm/pix
| Vzdálenost mezi středy snímků | 7.2 | cm |  | Vzdálenost mezi středy snímků | 7.2 | cm |  | Vzdálenost mezi středy snímků | 7.2 | cm
| Výška snímače promítnutá na zemi | 2644.4264 | cm |  | Výška snímače promítnutá na zemi | 2790.1786 | cm |  | Výška snímače promítnutá na zemi | 1312.5 | cm
| Délka překryvu | 2637.2264 | cm |  | Délka překryvu | 2782.9786 | cm |  | Délka překryvu | 1305.3 | cm
| Podélný překryv | 99.7277 | % |  | Podélný překryv | 99.742 | % |  | Podélný překryv | 99.4514 | %
Příloha k diplomové práci
| Zdroje: | https://www.pix-pro.com/blog/post/photogrammetry-calculator
https://www.calculatorsoup.com/calculators/technology/ppi-calculator.php